## Road
Joint angle | Mean | STD DEV | Max | Min
Ankle Angle Min | 75.5831 | 7.3984 | 82.9814 | 68.1847
Ankle Angle Max | 96.0135 | 6.0976 | 102.111 | 89.9159
Ankle Angle Range | 20.4969 | 6.6329 | 27.1297 | 13.864
Ankle Angle at Top | 80.2829 | 8.1275 | 88.4105 | 72.1554
Ankle Angle at Front | 78.3532 | 6.9844 | 85.3376 | 71.3687
Ankle Angle at Bottom | 94.8266 | 6.0722 | 100.8988 | 88.7543
Ankle Angle at Rear | 88.4461 | 7.4387 | 95.8849 | 81.0074
Knee Angle Flexion | 69.5 | 3.6596 | 73.1596 | 65.8404
Knee Angle Ext | 142.4582 | 5.4096 | 147.8678 | 137.0487
Knee angle from Straight | 37.5418 | 5.4096 | 32.1322 | 42.9513
Knee Angle Range | 73.0878 | 4.6145 | 77.7024 | 68.4733 | Sample Size:
Hip Angle Closed | 63.6351 | 5.6115 | 69.2466 | 58.0237 | 2261 unique rider sessions
Hip Angle Open | 109.1407 | 5.9834 | 115.1241 | 103.1573
Hip Angle Range | 45.6118 | 3.8069 | 49.4187 | 41.8049
Back From Level | 45.113 | 6.1146 | 51.2276 | 38.9984
Hip-Shoulder-Wrist | 82.0029 | 6.311 | 88.3139 | 75.6919
Hip-Shoulder-Elbow | 70.495 | 5.5198 | 76.0147 | 64.9752
Elbow Angle | 149.9845 | 13.6046 | 163.5891 | 136.3799
Forearm from Level | -37.1284 | 10.7418 | -26.3867 | -47.8702
Knee Fwd of FootOF | -2.5909 | 24.5597 | 21.9688 | -27.1505
Knee Forward of Pedal spindle | -19.9461 | 24.1759 | 4.2299 | -44.122
Knee to Foot Lateral | -20.2075 | 16.5053 | -3.7022 | -36.7129
Hip to Foot Lateral | -2.9401 | 11.6055 | 8.6654 | -14.5456
Shoulder to Wrist Lateral | 19.1383 | 35.8684 | 55.0066 | -16.7301
Foot from Level Mean | -23.1138 | 5.4764 | -17.6374 | -28.5902
Foot Float Angle Min | -10.6959 | 2.9617 | -7.7342 | -13.6577
Foot Float Angle Mean | -9.6653 | 2.9015 | -6.7638 | -12.5667
Foot Float Angle Max | -8.6109 | 2.9763 | -5.6347 | -11.5872
Knee Travel Tilt | 1.9589 | 3.3178 | 5.2767 | -1.3589
Knee Lateral Travel | 24.7663 | 12.1385 | 36.9048 | 12.6278
Hip Vertical Travel | 48.4975 | 11.4718 | 59.9693 | 37.0257
Hip Lateral Travel | 12.4786 | 5.2047 | 17.6833 | 7.2739
Thigh Length | 426.1469 | 29.5227 | 455.6696 | 396.6242
Shin Length | 418.0268 | 207.6364 | 625.6633 | 210.3904
Back Length | 511.7309 | 44.2063 | 555.9373 | 467.5246
Upper Arm Length | 332.7103 | 34.8706 | 367.5809 | 297.8397
Forearm Length | 257.2469 | 18.9139 | 276.1608 | 238.333
Hip to Wrist Vertical | -89.2148 | 50.0782 | -39.1365 | -139.293
Hip to Wrist Forward | 697.2102 | 53.5758 | 750.7861 | 643.6344
Hip to Elbow Vertical | 64.6447 | 53.4622 | 118.1069 | 11.1825
Hip to Elbow Forward | 497.6332 | 46.4251 | 544.0583 | 451.208
Mean Wrist X | 0.83357 | 12.0609 | 12.8944 | -11.2273
Mean Wrist Y | 0.19341 | 0.030986 | 0.2244 | 0.16242
Mean Wrist Z | 0.665 | 0.050488 | 0.71549 | 0.61451
Mean Elbow X | 0.30828 | 0.043272 | 0.35155 | 0.265
Mean Elbow Y | 0.2112 | 0.030574 | 0.24178 | 0.18063
Mean Elbow Z | 0.81853 | 0.06255 | 0.88108 | 0.75598
Mean Shoulder X | 0.16959 | 0.059211 | 0.2288 | 0.11038
Mean Shoulder Y | 0.17397 | 0.032924 | 0.20689 | 0.14104
Mean Shoulder Z | 1.1131 | 0.074186 | 1.1873 | 1.0389
Mean Hip X | -0.18866 | 0.047223 | -0.14143 | -0.23588
Mean Hip Y | 0.16175 | 0.020847 | 0.18259 | 0.1409
Mean Hip Z | 0.75431 | 0.053673 | 0.80799 | 0.70064
Mean Knee X | 0.11523 | 0.026039 | 0.14127 | 0.089188
Mean Knee Y | 0.13895 | 0.021172 | 0.16012 | 0.11777
Mean Knee Z | 0.47978 | 0.036611 | 0.51639 | 0.44317
Mean Ankle X | -0.068762 | 0.021604 | -0.047158 | -0.090366
Mean Ankle Y | 0.12598 | 0.1894 | 0.31538 | -0.063411
Mean Ankle Z | 0.13182 | 0.027848 | 0.15967 | 0.10397
Mean Heel X | -0.12257 | 0.01688 | -0.10569 | -0.13945
Mean Heel Y | 0.1352 | 0.015901 | 0.1511 | 0.1193
Mean Heel Z | 0.077246 | 0.014792 | 0.092037 | 0.062454
Mean Foot X | 6.1189e-05 | 0.0050763 | 0.0051375 | -0.0050151
Mean Foot Y | 0.15902 | 0.01493 | 0.17395 | 0.14409
Mean Foot Z | 0.023346 | 0.0068278 | 0.030173 | 0.016518
Cadence Mean | 87.214 | 9.9314 | 97.1454 | 77.2827
CADENCE MAX | 101.6572 | 27.3975 | 129.0547 | 74.2597

## MTB
Joint angle |  |  | mean + 1 STD DEV | Mean -1 STD DEV | 68% of riders will fall witih this range
MTB | LR Ave | LR STD DEV | Max | Min |  | N=340
Ankle Angle Min | 76.7455 | 7.1784 | 83.9239 | 69.5671
Ankle Angle Max | 96.9411 | 5.9322 | 102.8733 | 91.0089
Ankle Angle Range | 20.1949 | 6.7146 | 26.9095 | 13.4803
Ankle Angle at Top | 81.9216 | 7.9754 | 89.897 | 73.9462
Ankle Angle at Front | 79.194 | 6.8283 | 86.0223 | 72.3656
Ankle Angle at Bottom | 95.5515 | 5.7074 | 101.2589 | 89.8441
Ankle Angle at Rear | 90.4245 | 6.9616 | 97.3861 | 83.4629
Knee Angle Flex | 67.519 | 3.8009 | 71.3199 | 63.7182
Knee Angle Ext | 141.136 | 4.3267 | 145.4627 | 136.8093
Knee angle from straightleg | 38.864 | 4.3267 | 43.1907 | 34.5373
Knee Angle Range | 73.6277 | 4.1272 | 77.7549 | 69.5005
Hip Angle Closed | 74.0903 | 7.2421 | 81.3324 | 66.8482
Hip Angle Open | 119.6048 | 6.6111 | 126.2159 | 112.9937
Hip Angle Range | 45.53 | 3.4482 | 48.9782 | 42.0819
Back From Level | 57.8109 | 7.8226 | 65.6336 | 49.9883
Hip-Shoulder-Wrist | 68.9666 | 6.076 | 75.0426 | 62.8906
Hip-Shoulder-Elbow | 64.2083 | 6.1394 | 70.3477 | 58.069
Elbow Angle | 160.9012 | 11.7642 | 172.6654 | 149.137
Forearm from Level | -46.1252 | 8.9622 | -37.1631 | -55.0874
Knee forward of foot | -9.8519 | 21.2042 | 11.3523 | -31.0561
Knee forward of Pedal spindle | -21.0368 | 22.7395 | 1.7027 | -43.7763
Computed Crank Length | 173.373 | 3.5726 | 176.9455 | 169.8004
L Pedal Spindle Offset X | 0.01323 | 0.0090579 | 0.022288 | 0.0041723
Pedal Spindle Offset Z | -0.038802 | 0.008336 | -0.030466 | -0.047138
Calculated BB X | -0.0035308 | 0.0099934 | 0.0064626 | -0.013524
Calculated BB Y | 0.00088889 | 0.0084327 | 0.0093216 | -0.0075439
Calculated BB Z | -0.016095 | 0.0059551 | -0.01014 | -0.02205
Knee to Foot Lateral | -26.166 | 15.2703 | -10.8957 | -41.4363
Hip to Foot Lateral | 9.2339 | 13.481 | 22.7149 | -4.2472
L Shoulder to Wrist Lateral | 147.4691 | 60.374 | 207.8431 | 87.0951
Foot from Level Mean | -23.9572 | 5.3364 | -18.6208 | -29.2937
Foot Float Angle Min | -11.769 | 3.6682 | -8.1008 | -15.4373
Foot Float Angle Mean | -10.8342 | 3.601 | -7.2332 | -14.4353
Foot Float Angle Max | -9.8248 | 3.6551 | -6.1698 | -13.4799
Knee Travel Tilt | 2.2034 | 2.9567 | 5.1601 | -0.75327
Knee Lateral Travel | 26.4075 | 11.1174 | 37.5249 | 15.2901
Hip Vertical Travel | 51.2236 | 11.9359 | 63.1595 | 39.2876
Hip Lateral Travel | 11.6808 | 4.9206 | 16.6014 | 6.7601
Thigh Length | 412.5719 | 27.1183 | 439.6902 | 385.4536
Shin Length | 411.0764 | 26.0454 | 437.1218 | 385.031
Back Length | 510.4749 | 39.4678 | 549.9427 | 471.0071
Upper Arm Length | 319.4346 | 25.6438 | 345.0784 | 293.7908
Forearm Length | 266.2809 | 33.6718 | 299.9527 | 232.6091
Hip to Wrist Vertical | -20.4789 | 54.9303 | 34.4513 | -75.4092
Hip to Wrist Forward | 587.7569 | 55.5276 | 643.2845 | 532.2293
Hip to Elbow Vertical | 168.7923 | 46.8449 | 215.6372 | 121.9475
Hip to Elbow Forward | 415.4675 | 60.5269 | 475.9944 | 354.9406
Mean Wrist X | 0.39308 | 0.055352 | 0.44844 | 0.33773
Mean Wrist Y | 0.0097782 | 0.058841 | 0.068619 | -0.049062
Mean Wrist Z | 0.7151 | 0.040533 | 0.75563 | 0.67457
Mean Elbow X | 0.22076 | 0.062596 | 0.28336 | 0.15816
Mean Elbow Y | 0.0016624 | 0.033594 | 0.035256 | -0.031931
Mean Elbow Z | 0.90438 | 0.053142 | 0.95752 | 0.85123
Mean Shoulder X | 0.075574 | 0.073136 | 0.14871 | 0.0024385
Mean Shoulder Y | 0.00062925 | 0.019079 | 0.019708 | -0.018449
Mean Shoulder Z | 1.1623 | 0.067254 | 1.2296 | 1.0951
Mean Hip X | -0.1947 | 0.029237 | -0.16546 | -0.22394
Mean Hip Y | -0.00027976 | 0.013719 | 0.013439 | -0.013998
Mean Hip Z | 0.73558 | 0.048931 | 0.78451 | 0.68665
Mean Knee X | 0.10997 | 0.019678 | 0.12964 | 0.090289
Mean Knee Y | 0.0021366 | 0.015262 | 0.017399 | -0.013125
Mean Knee Z | 0.48248 | 0.031655 | 0.51413 | 0.45082
Mean Ankle X | -0.074199 | 0.013031 | -0.061168 | -0.087231
Mean Ankle Y | 0.001328 | 0.0081952 | 0.0095232 | -0.0068672
Mean Ankle Z | 0.13102 | 0.01311 | 0.14413 | 0.11791
Mean Heel X | -0.12559 | 0.012973 | -0.11261 | -0.13856
Mean Heel Y | 0.0019057 | 0.0088717 | 0.010777 | -0.006966
Mean Heel Z | 0.08074 | 0.013692 | 0.094432 | 0.067048
Mean Foot X | -0.00088662 | 0.0042589 | 0.0033722 | -0.0051455
Mean Foot Y | -7.6396e-06 | 0.00132 | 0.0013123 | -0.0013276
Mean Foot Z | 0.02384 | 0.005178 | 0.029018 | 0.018662
Cadence Mean | 83.9716 | 10.0228 | 93.9944 | 73.9487